## ESP32S3_M 2_Board (3)
Comment | Designator | Footprint | JLCPCB PART #
32.768KHz | Y2 | Crystal:Crystal_SMD_3215-2Pin_3.2x1.5mm | C93232
40MHz | Y1 | Crystal:Crystal_SMD_3225-4Pin_3.2x2.5mm | C2885592
W25Q16JVUXIQ | U4 | PCB_Lib_DaanHeetkamp_KiCad:USON-8-2X3_P0.6mm | C2843335
ESP32-S3R8 | U3 | Package_DFN_QFN:QFN-56-1EP_7x7mm_P0.4mm_EP4x4mm | C2913194
TLV62568DBVR | U2 | Package_TO_SOT_SMD:SOT-23-5 | C163219
USBLC6-2SC6 | U1 | Package_TO_SOT_SMD:SOT-23-6 | C2827654
TestPoint | TP1,TP2,TP3,TP4,TP5,TP6,TP7,TP8,TP9,TP10 | TestPoint:TestPoint_Pad_D1.0mm
SW_RST | RST1 | Button_Switch_SMD:SW_SPST_EVQP2 | C512395
100k | R7,R8 | Resistor_SMD:R_0402_1005Metric_Pad0.72x0.64mm_HandSolder | C705662
22R | R5,R9 | Resistor_SMD:R_0402_1005Metric_Pad0.72x0.64mm_HandSolder | C413049
10k | R10,R11,R12,R13 | Resistor_SMD:R_0402_1005Metric_Pad0.72x0.64mm_HandSolder | C163810
5k1 | R1,R2 | Resistor_SMD:R_0402_1005Metric_Pad0.72x0.64mm_HandSolder | C105873
450k | R6 | Resistor_SMD:R_0402_1005Metric_Pad0.72x0.64mm_HandSolder | C5159688
WS2812C-2020-V1 | LED1 | PCB_Lib_DaanHeetkamp_KiCad:WS2812C2020 | C2976072
2n2 | L2,L3 | Inductor_SMD:L_0603_1608Metric_Pad1.05x0.95mm_HandSolder | C29682
2u2 | L1 | Inductor_SMD_Wurth:L_Wurth_WE-LQSH-4020 | C135262
M.2-B-KEY | J2 | M.2-Card-Footprints:M.2-B-KEY
USB-C | J1 | Connector_USB:USB_C_Receptacle_GCT_USB4105-xx-A_16P_TopMnt_Horizontal | C136423
LED | D1,D2 | LED_SMD:LED_0402_1005Metric_Pad0.77x0.64mm_HandSolder | C25503345
10u | C7,C10 | Capacitor_SMD:C_0402_1005Metric_Pad0.74x0.62mm_HandSolder | C2992625
20p | C22,C24 | Capacitor_SMD:C_0402_1005Metric_Pad0.74x0.62mm_HandSolder | C107000
100n | C2,C3,C4,C8,C9,C13,C14,C16,C17,C18,C23,C25,C26 | Capacitor_SMD:C_0402_1005Metric_Pad0.74x0.62mm_HandSolder | C361203
10p | C19,C21 | Capacitor_SMD:C_0402_1005Metric_Pad0.74x0.62mm_HandSolder | C258501
3p3 | C12,C15 | Capacitor_SMD:C_0603_1608Metric_Pad1.08x0.95mm_HandSolder | C1660
1u | C11,C20 | Capacitor_SMD:C_0402_1005Metric_Pad0.74x0.62mm_HandSolder | C113791
4u7 | C1,C5,C6 | Capacitor_SMD:C_0402_1005Metric_Pad0.74x0.62mm_HandSolder | C82453
SW_BOOT | BOOT1 | Button_Switch_SMD:SW_SPST_EVQP2 | C512395
KH-3216-H0209 | ANT1 | PCB_Lib_DaanHeetkamp_KiCad:ANTC3216X140N | C2925417